## FrequencyMeter
Comment | Description | Designator | Footprint | LibRef | Quantity | Value
Cap | Capacitor | C1, C3 | RAD-0.1 | Cap | 2 | 30pF
Cap2 | Capacitor | C2 | CAPR5-4X5 | Cap2 | 1 | 10uF
1N4730 | Zener Diode | D1 | DIODE-0.4 | D Zener | 1
4digit_7segment_display |  | DPY1 | 4digit_7segment_display | 4digit_7segment_display | 1
Header 3 | Header, 3-Pin | P1 | HDR1X3 | Header 3 | 1
9012 | PNP Bipolar Transistor | Q1, Q2, Q3, Q4 | TO-226-AA | PNP | 4
Res2 | Resistor | R1, R3, R4, R5, R6, R7, R8 | AXIAL-0.4 | Res2 | 7 | 4K7, 10K, 4K7, 5K1, 4K7, 4K7, 10K
Res Tap | Tapped Resistor | R2 | VR5 | Res Tap | 1 | 10K
LM393AN | Dual Comparator | U1 | 626-05 | LM393AN | 1
AT89C2051-24PU | Integrated Circuit | U2 | DIP794W56P254L2591H533Q20N | AT89C2051-24PU | 1
12MHz | Crystal Oscillator | Y1 | R38 | XTAL | 1